## Tabelle1
| value | unit
V_it | 0.4 | V
V_hys | 0.0055 | V
I_IN | 25 | nA
VDD | 12 | V
R_T | 4.8 | Mohm
V_on | 10.8 | V
V_off | 10.2 | V
R_3 | 177.7778 | kOhm
R_2 | 7.8693 | kOhm
R_1 | 4614.3529 | kOhm
R_3 | 180 | kOhm
R_2 | 10 | kOhm
R_1 | 4700 | kOhm
U_IN1 | 0.46626 | V
U_IN2 | 0.44172 | V
V_on | 10.8667 | V
V_off | 10.29 | V