## Tabelle1
| Test from Datasheet | 5V supply | 3,3V supply
V_ITP | 0.4 | 0.4 | 0.4
V_hys | 0.0055 | 0.0055 | 0.0055
V_Mon | 12 | 5 | 3.3
V_Mon(OV) | 13.14 | 5.5 | 3.6
V_Mon(UV) | 10.99 | 4.5 | 3
V_th_UV (A) | 0.3945 | 0.3945 | 0.3945 | triggers when lower
V_th_OV (B) | 0.4 | 0.4 | 0.4 | triggers when higher
RT | 2293.5 | 500 | 600
R1 | 2211.1719 | 456.1667 | 521.1
R2 | 12.5107 | 7.4697 | 12.2333
R3 | 69.8174 | 36.3636 | 66.6667
RT | 2293.5 | 516.5 | 590
R1 | 2210 | 470 | 510 | Aus der E24 Reihe
R2 | 13.7 | 7.5 | 12 | Aus der E24 Reihe
R3 | 69.8 | 39 | 68 | Aus der E24 Reihe
F1 | 0.036407 | 0.090029 | 0.13559
F2 | 0.030434 | 0.075508 | 0.11525
U1_NOM | 0.43689 | 0.45015 | 0.44746
U1_UV | 0.40012 | 0.40513 | 0.40678 | should be ~ 0,4
U2_OV | 0.3999 | 0.4153 | 0.41492 | should be ~ 0,4
U2_NOM | 0.36521 | 0.37754 | 0.38034
U_OV_real | 13.1433 | 5.2974 | 3.4706 | sollte dem input von Oben entpsrechen
U_UV_real | 10.9868 | 4.3819 | 2.9094 | sollte dem input von Oben entpsrechen